## Layer2 スイッチ（AOS-CX）
Aruba CX 6000 Switch シリーズ
製品名 |  | Aruba 6000 48G Class4 PoE 4SFP 370W Switch | HPE Aruba 6000 48G Class4 4SFP 740W Switch | Aruba 6000 48G 4SFP Switch | Aruba 6000 24G Class4 PoE 4SFP 370W Switch | Aruba 6000 24G 4SFP Switch | Aruba 6000 12G Class4 PoE 2G/2SFP 139W Switch
製品型番 |  | R8N85A#ACF | R9Y03A#ACF | R8N86A#ACF | R8N87A#ACF | R8N88A#ACF | R8N89A#ACF
ソフトウェアバージョン |  | AOS-CX 10.10.0002 | AOS-CX 10.11.1001 | AOS-CX 10.10.0002 | AOS-CX 10.10.0002 | AOS-CX 10.10.0002 | AOS-CX 10.10.0002
製品価格 | 本体価格（税抜き） | 449000 | 1163000 | 279000 | 294000 | 154000 | 134000
ポート/スロット構成 | 10/100BASE-TX | - | - | - | - | - | -
| 10/100/1000BASE-T | 48 (PoE+) | 48 (PoE+) | 48 | 24 (PoE+) | 24 | 12(PoE+) + 2 (1G)
| 100/1000BASE-X SFP | 4 | 4 | 4 | 4 | 4 | 2
| 10/100/1000BASE-T or SFP （ﾃﾞｭｱﾙﾊﾟｰｿﾅﾘﾃｨﾎﾟｰﾄ） | - | - | - | - | - | -
| 100/1G/2.5G/5GBASE-T (HPE SmartRate） | - | - | - | - | - | -
| 100/1G/2.5G/5G/10GBASE-T (HPE SmartRate） | - | - | - | - | - | -
| 1G/10G/25G/50G SFP56 | - | - | - | - | - | -
| 1G/10GBASE-R SFP+ | - | - | - | - | - | -
| 1G/10GBASE-T | - | - | - | - | - | -
| 10GBASE-T or SFP+ （ﾃﾞｭｱﾙﾊﾟｰｿﾅﾘﾃｨﾎﾟｰﾄ） | - | - | - | - | - | -
| 1G/10G/25G SFP28 | - | - | - | - | - | -
| 40G QSFP+ | - | - | - | - | - | -
| 40G/100G QSFP28 | - | - | - | - | - | -
| 100/200/400G QSFP-DD | - | - | - | - | - | -
| コンソール/管理用インターフェイス | USB-C Console Port x1 USB Type A Host port x1 | USB-C Console Port x1 USB Type A Host port x1 | USB-C Console Port x1 USB Type A Host port x1 | USB-C Console Port x1 USB Type A Host port x1 | USB-C Console Port x1 USB Type A Host port x1 | USB-C Console Port x1 USB Type A Host port x1
| 拡張スロット数 | - | - | - | - | - | -
| 拡張モジュール | - | - | - | - | - | -
パフォーマンス | スイッチ容量 | 104 Gbps | 104 Gbps | 104 Gbps | 56 Gbps | 56 Gbps | 32 Gbps
| スループット （パケット転送能力） | 77.3 Mpps | 77.3 Mpps | 77.3 Mpps | 41.6 Mpps | 41.6 Mpps | 23.8 Mpps
| レイテンシ | 1 Gbps: 1.9 μSec | 1 Gbps: 1.9 μSec | 1 Gbps: 1.9 μSec | 1 Gbps: 1.5 μSec | 1 Gbps: 1.5 μSec | 1 Gbps: 2.3 μSec
| MACアドレステーブル数(最大) | 8192 | 8192 | 8192 | 8192 | 8192 | 8192
| メモリ | 4 GB DDR3 RAM, 16 GB eMMC Flash | 4 GB DDR3 RAM, 16 GB eMMC Flash | 4 GB DDR3 RAM, 16 GB eMMC Flash | 4 GB DDR3 RAM, 16 GB eMMC Flash | 4 GB DDR3 RAM, 16 GB eMMC Flash | 4 GB DDR3 RAM, 16 GB eMMC Flash
| パケットバッファサイズ | 12.38MB (4.5MB Ingress/7.875MB Egress) | 12.38MB (4.5MB Ingress/7.875MB Egress) | 12.38MB (4.5MB Ingress/7.875MB Egress) | 12.38MB (4.5MB Ingress/7.875MB Egress) | 12.38MB (4.5MB Ingress/7.875MB Egress) | 12.38MB (4.5MB Ingress/7.875MB Egress)
| ジャンボフレーム対応 | 9198 bytes | 9198 bytes | 9198 bytes | 9198 bytes | 9198 bytes | 9198 bytes
| スイッチ仮想化機能 | - | - | - | - | - | -
| スイッチ仮想化 : スイッチ間帯域(最大) | - | - | - | - | - | -
| スイッチ仮想化 : 最大台数 | - | - | - | - | - | -
スイッチング方式 | Store and Forward / Cut Through | Store and Forward | Store and Forward | Store and Forward | Store and Forward | Store and Forward | Store and Forward
L2 機能 | Smart Link / Monitor Link | - | - | - | - | - | -
| Port Isolation / Port Filter | Port Filter | Port Filter | Port Filter | Port Filter | Port Filter | Port Filter
| ループ検知 | Loop Protection | Loop Protection | Loop Protection | Loop Protection | Loop Protection | Loop Protection
| ストームコントロール | Rate Limit, Fault Monitor | Rate Limit, Fault Monitor | Rate Limit, Fault Monitor | Rate Limit, Fault Monitor | Rate Limit, Fault Monitor | Rate Limit, Fault Monitor
| ミラーリング | Local / Traffic | Local / Traffic | Local / Traffic | Local / Traffic | Local / Traffic | Local / Traffic
| Flow Control （802.3x） | 〇 | 〇 | 〇 | 〇 | 〇 | 〇
| Link Aggregation Control Protocol (LACP) （802.3ad） | 〇 | 〇 | 〇 | 〇 | 〇 | 〇
| リンクアグリゲーション ポート数（ポート数/ グループ数） | 8 / 8 | 8 / 8 | 8 / 8 | 8 / 8 | 8 / 8 | 8 / 8
| STP (802.1d) / RSTP (802.1w) / MSTP (802.1s) | 〇 | 〇 | 〇 | 〇 | 〇 | 〇
| Rapid Per-VLAN Spanning Tree (RPVST+) | 〇 | 〇 | 〇 | 〇 | 〇 | 〇
| BPDU Filter (BPDU Drop) | 〇 | 〇 | 〇 | 〇 | 〇 | 〇
| BPDU Guard (BPDU Protection) | 〇 | 〇 | 〇 | 〇 | 〇 | 〇
| リングプロトコル | - | - | - | - | - | -
L3機能 | IP | IPv4/IPv6 | IPv4/IPv6 | IPv4/IPv6 | IPv4/IPv6 | IPv4/IPv6 | IPv4/IPv6
| TCP/UDP | 〇 | 〇 | 〇 | 〇 | 〇 | 〇
| ICMP | IPv4/IPv6 | IPv4/IPv6 | IPv4/IPv6 | IPv4/IPv6 | IPv4/IPv6 | IPv4/IPv6
| TRACEROUTE | IPv4/IPv6 | IPv4/IPv6 | IPv4/IPv6 | IPv4/IPv6 | IPv4/IPv6 | IPv4/IPv6
| 仮想ルータ(VRF / MCE) / 最大数 | - | - | - | - | - | -
| トンネリング | - | - | - | - | - | -
IPv4 | IPv4 ルーティングテーブル数(最大) | 576(IPv6と共有) | 576(IPv6と共有) | 576(IPv6と共有) | 576(IPv6と共有) | 576(IPv6と共有) | 576(IPv6と共有)
| IPv4 スタティックルート数(最大) | 512(IPv6と共有) | 512(IPv6と共有) | 512(IPv6と共有) | 512(IPv6と共有) | 512(IPv6と共有) | 512(IPv6と共有)
| ルーティングプロトコル | Static | Static | Static | Static | Static | Static
| ポリシーベースルーティング | - | - | - | - | - | -
| ARPテーブル数(最大) | 1024 | 1024 | 1024 | 1024 | 1024 | 1024
| Proxy ARP | - | - | - | - | - | -
| DHCP | Relay / Client | Relay / Client | Relay / Client | Relay / Client | Relay / Client | Relay / Client
| VRRP | - | - | - | - | - | -
| IRDP | - | - | - | - | - | -
| BFD | - | - | - | - | - | -
| ECMP | - | - | - | - | - | -
IPv6 | IPv6 host | 〇 | 〇 | 〇 | 〇 | 〇 | 〇
| Dual Stack (IPv4/IPv6) | 〇 | 〇 | 〇 | 〇 | 〇 | 〇
| IPv6 ルーティングテーブル数(最大) | 576(IPv4と共有) | 576(IPv4と共有) | 576(IPv4と共有) | 576(IPv4と共有) | 576(IPv4と共有) | 576(IPv4と共有)
| IPv6 スタティックルート数(最大) | 512(IPv4と共有) | 512(IPv4と共有) | 512(IPv4と共有) | 512(IPv4と共有) | 512(IPv4と共有) | 512(IPv4と共有)
| ルーティングプロトコル | Static | Static | Static | Static | Static | Static
| IPv6 ポリシーベースルーティング | - | - | - | - | - | -
| DHCP | Relay / Client(SLAAC) | Relay / Client(SLAAC) | Relay / Client(SLAAC) | Relay / Client(SLAAC) | Relay / Client(SLAAC) | Relay / Client(SLAAC)
| VRRPv3 | - | - | - | - | - | -
| BFD v6 | - | - | - | - | - | -
VLAN | VLAN ID | 4094 | 4094 | 4094 | 4094 | 4094 | 4094
| VLANインターフェイス(IPアドレス設定可能数) | 16 | 16 | 16 | 16 | 16 | 16
| 同時利用可能VLAN数 | 512 | 512 | 512 | 512 | 512 | 512
| VLAN Tagging （802.1Q） | 〇 | 〇 | 〇 | 〇 | 〇 | 〇
| ポートベースVLAN | 〇 | 〇 | 〇 | 〇 | 〇 | 〇
| MACベースVLAN | 〇 | 〇 | 〇 | 〇 | 〇 | 〇
| IPv4サブネットベースVLAN | - | - | - | - | - | -
| プロトコルベースVLAN | - | - | - | - | - | -
| Voice VLAN | 〇 | 〇 | 〇 | 〇 | 〇 | 〇
| Guest VLAN | - | - | - | - | - | -
| プライベートVLAN (Isolate User VLAN) | - | - | - | - | - | -
| GVRP / MVRP | MVRP | MVRP | MVRP | MVRP | MVRP | MVRP
| QinQ | - | - | - | - | - | -
| VLANマッピング (VLAN Translation) | - | - | - | - | - | -
セキュリティ | MAC認証 | 〇 | 〇 | 〇 | 〇 | 〇 | 〇
| 802.1x認証 | 〇 | 〇 | 〇 | 〇 | 〇 | 〇
| Web認証 | 〇※要ClearPass | 〇※要ClearPass | 〇※要ClearPass | 〇※要ClearPass | 〇※要ClearPass | 〇※要ClearPass
| トリプル認証 | 〇※要ClearPass | 〇※要ClearPass | 〇※要ClearPass | 〇※要ClearPass | 〇※要ClearPass | 〇※要ClearPass
| RADIUS認証 | 〇 | 〇 | 〇 | 〇 | 〇 | 〇
| Dynamic VLAN | 〇 | 〇 | 〇 | 〇 | 〇 | 〇
| Local User Role (LUR) | 〇 | 〇 | 〇 | 〇 | 〇 | 〇
| Downloadable User Role (DUR) | - | - | - | - | - | -
| IP Source Guard | 〇 (Dynamic IP Lockdown) | 〇 (Dynamic IP Lockdown) | 〇 (Dynamic IP Lockdown) | 〇 (Dynamic IP Lockdown) | 〇 (Dynamic IP Lockdown) | 〇 (Dynamic IP Lockdown)
| DHCP Snooping | 〇 | 〇 | 〇 | 〇 | 〇 | 〇
| ポートセキュリティ | 〇 | 〇 | 〇 | 〇 | 〇 | 〇
QoS | ポートあたりのキュー数 | 8 | 8 | 8 | 8 | 8 | 8
| 802.1p QoS | 〇 | 〇 | 〇 | 〇 | 〇 | 〇
| レートリミット | 〇 | 〇 | 〇 | 〇 | 〇 | 〇
| トラフィックシェーピング | 〇 | 〇 | 〇 | 〇 | 〇 | 〇
| キューイング・輻輳回避 | 〇 | 〇 | 〇 | 〇 | 〇 | 〇
マルチキャスト | IGMP (v1/v2/v3) | 〇 | 〇 | 〇 | 〇 | 〇 | 〇
| IGMP Snooping (v1/v2/v3) | 〇 | 〇 | 〇 | 〇 | 〇 | 〇
| PIM | - | - | - | - | - | -
| MSDP | - | - | - | - | - | -
| IPv6 PIM | - | - | - | - | - | -
| MLD (v1/v2) | 〇 | 〇 | 〇 | 〇 | 〇 | 〇
| MLD Snooping (v1/v2) | 〇 | 〇 | 〇 | 〇 | 〇 | 〇
VPN | MPLS | - | - | - | - | - | -
| VPLS | - | - | - | - | - | -
EVB | VEPA 802.1Qbg | - | - | - | - | - | -
DCB | 802.2Qbb PFC | - | - | - | - | - | -
| 802.1Qaz ETS | - | - | - | - | - | -
| 802.2Qau QCN | - | - | - | - | - | -
| FCoE support | - | - | - | - | - | -
Multipath | TRILL / SPBM | - | - | - | - | - | -
Ethernet OAM | 802.1ag | - | - | - | - | - | -
| 802.3ah | - | - | - | - | - | -
その他 | その他 | - | - | - | - | - | -
管理機能 | RMON | 〇 | 〇 | 〇 | 〇 | 〇 | 〇
| 802.1AB LLDP（Link Layer Discovery Protocol） | 〇 | 〇 | 〇 | 〇 | 〇 | 〇
| 片方向リンク検出機能 | ○（UDLD） | ○（UDLD） | ○（UDLD） | ○（UDLD） | ○（UDLD） | ○（UDLD）
| Web GUI (HTTP/HTTPS) | HTTPS | HTTPS | HTTPS | HTTPS | HTTPS | HTTPS
| SNMP (v1/v2c/v3) | 〇 | 〇 | 〇 | 〇 | 〇 | 〇
| CLI | 〇 | 〇 | 〇 | 〇 | 〇 | 〇
| TELNET | - | - | - | - | - | -
| Aruba Central(クラウド管理)対応 | 〇 | 〇 | 〇 | 〇 | 〇 | 〇
| Aruba NetEdit対応 | 〇 | 〇 | 〇 | 〇 | 〇 | 〇
| FTP/SFTP/TFTP | SFTP/TFTP | SFTP/TFTP | SFTP/TFTP | SFTP/TFTP | SFTP/TFTP | SFTP/TFTP
| NTP | 〇 | 〇 | 〇 | 〇 | 〇 | 〇
| ISSU | - | - | - | - | - | -
| VCT(Virtual Cable test) | 〇 | 〇 | 〇 | 〇 | 〇 | 〇
| 未使用ポートパワーオフ機能 | - | - | - | - | - | -
| 802.3az EEE(Energy Efficient Ethernet) | 〇 | 〇 | 〇 | 〇 | 〇 | 〇
| SSH v2 | 〇 | 〇 | 〇 | 〇 | 〇 | 〇
トラフィック管理 | sFlow / NetStream(NetFlow) | sFlow | sFlow | sFlow | sFlow | sFlow | sFlow
Power Over Ethernet | 802.3af PoE / 802.3at PoE+ / 802.3bt Class 6 PoE | PoE, PoE+ | PoE, PoE+ | - | PoE, PoE+ | - | PoE, PoE+
| 最大給電能力(筺体あたり) | 370W | 740W | - | 370W | - | 139W
| 最大給電能力(ポートあたり) | 30W | 30W | - | 30W | - | 30W
物理仕様 | 電源入力 | 100-127 / 200-240VAC (50Hz-60Hz) | 100-127 / 200-240VAC (50Hz-60Hz) | 100-127 / 200-240VAC (50Hz-60Hz) | 100-127 / 200-240VAC (50Hz-60Hz) | 100-127 / 200-240VAC (50Hz-60Hz) | 100-127 / 200-240VAC (50Hz-60Hz)
| 最大消費電力 | 480W | 890W | 44.2W | 455W | 33W | 170W
| 発熱量 | 1,637.83 BTU/hr (1728 kJ/hr) | 3036.81 BTU/hr (3204 kJ/hr) | 150.82 BTU/hr (159.12 kJ/hr) | 1552.52 BTU/hr (1638 kJ/hr) | 112.6 BTU/hr (118.8 kJ/hr) | 580.06 BTU/hr (612 kJ/hr)
| 電源モジュール | 標準搭載 | 標準搭載 | 標準搭載 | 標準搭載 | 標準搭載 | 標準搭載
| 電源冗長 | - | - | - | - | - | -
| ファン | 標準搭載 | 標準搭載 | 標準搭載 | 標準搭載 | 標準搭載 | ファンレス
| エアフローの向き | Left to Right | Left to Right | Left to Right | Left to Right | Left to Right | -
| 動作湿度 (結露なきこと) | 15%－95% | 15%－95% | 15%－95% | 15%－95% | 15%－95% | 15%－95%
| 動作温度 (結露なきこと) | 0℃～45℃ | 0℃～45℃ | 0℃～45℃ | 0℃～45℃ | 0℃～45℃ | 0℃～45℃
| 重量（フル実装時） | 5.02 kg | 4.7 kg | 3.42 kg | 4.19kg | 2.62 kg | 2.78 kg
| サイズ (W x D x H) [mm] | 442 x 304.8 x 43.9 (1U) | 442.5 x 324.2 x 43.9 (1U) | 442 x 247.4 x 43.9 (1U) | 442 x 268.2 x 43.9 (1U) | 442 x 201.2 x 43.9 (1U) | 254 x 255 x 43.9 (1U)
製品保証 | ハードウェア | Limited Lifetime | Limited Lifetime | Limited Lifetime | Limited Lifetime | Limited Lifetime | Limited Lifetime
| ソフトウェア | Limited Lifetime | Limited Lifetime | Limited Lifetime | Limited Lifetime | Limited Lifetime | Limited Lifetime
| テクニカルサポート | Limited Lifetime | Limited Lifetime | Limited Lifetime | Limited Lifetime | Limited Lifetime | Limited Lifetime
同梱品 | ラックマウントブラケット | フロント(EIA標準ラック用) | フロント(EIA標準ラック用) | フロント(EIA標準ラック用) | フロント(EIA標準ラック用) | フロント(EIA標準ラック用) | フロント(EIA標準ラック用)
| ラックマウントレール | - | - | - | - | - | -
| コンソールケーブル | - | - | - | - | - | -
| 電源コード | 100V用 AC電源コード(C13/NEMA5-15P) | 100V用 AC電源コード(C15/NEMA5-15P) | 100V用 AC電源コード(C13/NEMA5-15P) | 100V用 AC電源コード(C13/NEMA5-15P) | 100V用 AC電源コード(C13/NEMA5-15P) | 100V用 AC電源コード(C13/NEMA5-15P)
オプション | ラックマウントキット | J9583B : HPE Aruba X414 1U Universal 4 post Rack Mounting Kit | J9583B : HPE Aruba X414 1U Universal 4 post Rack Mounting Kit | J9583B : HPE Aruba X414 1U Universal 4 post Rack Mounting Kit | J9583B : HPE Aruba X414 1U Universal 4 post Rack Mounting Kit | J9583B : HPE Aruba X414 1U Universal 4 post Rack Mounting Kit | -
| 電源コード | J9893A：HPE 1.9M C13 to JIS C 8303 Power Cord（15A/125V） A0N33A：200V電源コードオプション（15A/250V） JL697A：HPE 2.0m C13 to C14 PDU Power Cord（10A/250V） | J9950A：HPE 2.5M C15 to JIS C 8303 Power Cord（15A/125V） J9955A：HPE 2.5M C15 to NEMA L6-20P Power Cord（20A/250V） J9943A：HPE 2.5M C15 to C14 Power Cord（10A/250V） | J9893A：HPE 1.9M C13 to JIS C 8303 Power Cord（15A/125V） A0N33A：200V電源コードオプション（15A/250V） JL697A：HPE 2.0m C13 to C14 PDU Power Cord（10A/250V） | J9893A：HPE 1.9M C13 to JIS C 8303 Power Cord（15A/125V） A0N33A：200V電源コードオプション（15A/250V） JL697A：HPE 2.0m C13 to C14 PDU Power Cord（10A/250V） | J9893A：HPE 1.9M C13 to JIS C 8303 Power Cord（15A/125V） A0N33A：200V電源コードオプション（15A/250V） JL697A：HPE 2.0m C13 to C14 PDU Power Cord（10A/250V） | J9893A：HPE 1.9M C13 to JIS C 8303 Power Cord（15A/125V） A0N33A：200V電源コードオプション（15A/250V） JL697A：HPE 2.0m C13 to C14 PDU Power Cord（10A/250V）

## Transceiver Matrix
同シリーズ内でもモデルによって対応トランシーバが異なります。 詳細はQuick Specにてご確認ください。
http://h41370.www4.hpe.com/quickspecs/overview.html
| 型番 | Transceiver | 6000
100M | JD120B | HPE X110 100M SFP LC LX Transceiver
| J9054D | HPE Aruba 100M SFP LC FX 2km MMF Transceiver
| JD102B | HPE X115 100M SFP LC FX Transceiver
1G | JD089B | HPE X120 1G SFP RJ45 T Transceiver
| JD103A | HPE X120 1G SFP LC LH100 Transceiver
| JD118B | HPE X120 1G SFP LC SX Transceiver
| JD119B | HPE X120 1G SFP LC LX Transceiver
| J4858D | HPE Aruba 1G SFP LC SX 500m MMF Transceiver | ✔
| J4859D | HPE Aruba 1G SFP LC LX 10km SMF Transceiver | ✔
| J4860D | HPE Aruba 1G SFP LC LH 70km SMF Transceiver
| J8177D | HPE Aruba 1G SFP RJ45 T 100m Cat5e Transceiver | ✔
| JL780A | Aruba 1G I-Tmp SFP LC SX 500m MMF XCVR
| JL781A | Aruba 1G I-Tmp SFP LC LX 10km SMF XCVR
| R9D16A | Aruba Instant On 1G SFP LC SX 500m OM2 MMF Transceiver
| R9D17A | Aruba Instant On 01G SFP RJ45 T 0100m Cat5e Transceiver
10G | JD092B | HPE X130 SFP+ LC SR Transceiver
| JD094B | HPE X130 SFP+ LC LR Transceiver
| JG234A | HPE X130 10G SFP+ LC ER 40km Transceiver
| JL250A | HPE X130 10G SFP+ LC LH80 tunable Transceiver
| JL737A | HPE X130 10G SFP+ LC BiDi 10-U Transceiver
| JL738A | HPE X130 10G SFP+ LC BiDi 10-D Transceiver
| JL739A | HPE X130 10G SFP+ LC BiDi 40-U Transceiver
| JL740A | HPE X130 10G SFP+ LC BiDi 40-D Transceiver
| J9150D | HPE Aruba 10G SFP+ LC SR 300m MMF Transceiver
| J9151E | HPE Aruba 10G SFP+ LC LR 10km SMF Transceiver Rev2
| J9152D | HPE Aruba 10G SFP+ LC LRM 220m MMF Transceiver
| J9153D | HPE Aruba 10G SFP+ LC ER 40km SMF Transceiver
| JL563B | HPE Aruba 10GBASE-T SFP+ RJ45 30m Cat6A Transceiver
| R9X54A | Aruba 10G LC BiDi 40km-Downstream 1330/1270 Transceiver
| R9X55A | Aruba 10G LC BiDi 40km-Upstream 1270/1330 Transceiver
| JL782A | Aruba 10G I-Tmp SFP+ LC SR 300m MMF XCVR
| JL783A | Aruba 10G I-Tmp SFP+ LC LR 10km SMF XCVR
| R9D18A | Aruba Instant On 10G SFP+ LC SR 300m OM3 MMF Transceiver
10G DAC | JD095C | HPE X240 10G SFP+ SFP+ 0.65m DAC Cable
| JD096C | HPE X240 10G SFP+ SFP+ 1.2m DAC Cable
| JD097C | HPE X240 10G SFP+ SFP+ 3m DAC Cable
| JG081C | HPE X240 10G SFP+ SFP+ 5m DAC Cable
| JC784C | HPE X240 10G SFP+ 7m DAC Cable
| J9281D | HPE Aruba 10G SFP+ to SFP+ 1m DAC Cable
| J9283D | HPE Aruba 10G SFP+ to SFP+ 3m DAC Cable
| J9285D | HPE Aruba 10G SFP+ to SFP+ 7m DAC Cable
| R9D19A | Aruba Instant On 10G SFP+ to SFP+ 1m DAC Cable
| R9D20A | Aruba Instant On 10G SFP+ to SFP+ 3m DAC Cable
10G AOC | JL290A | HPE X2A0 10G SFP+ 7m AOC Cable
| JL291A | HPE X2A0 10G SFP+ 10m AOC Cable
| JL292A | HPE X2A0 10G SFP+ 20m AOC Cable
25G | JL293A | HPE X190 25G SFP28 LC SR 100m MM Transceiver
| JL484A | HPE Aruba 25G SFP28 LC SR 100m MMF Transceiver
| JL485A | HPE Aruba 25G SFP28 LC eSR 400m MMF Transceiver
| JL486A | HPE Aruba 25G SFP28 LC LR 10km SMF Transceiver
| JL855A | HPE 25G SFP28 LC LR 10km SMF Transceiver
25G DAC | JL294A | HPE X240 25G SFP28 to SFP28 1m DAC
| JL295A | HPE X240 25G SFP28 to SFP28 3m DAC
| JL296A | HPE X240 25G SFP28 to SFP28 5m DAC Cable
| JL487A | HPE Aruba 25G SFP28 to SFP28 0.65m DAC Cable
| JL488A | HPE Aruba 25G SFP28 to SFP28 3m DAC Cable
| JL489A | HPE Aruba 25G SFP28 to SFP28 5m DAC Cable
25G AOC | JH955A | HPE X2A0 25G SFP28 3m AOC Cable
| JH956A | HPE X2A0 25G SFP28 5m AOC Cable
| JL297A | HPE X2A0 25G SFP28 7m AOC Cable
| JL298A | HPE X2A0 25G SFP28 10m AOC Cable
| JL299A | HPE X2A0 25G SFP28 20m AOC Cable
| R0M44A | HPE Aruba 25G SFP28 to SFP28 3m AOC Cable
| R0M45A | HPE Aruba 25G SFP28 to SFP28 7m AOC Cable
| R0Z21A | HPE Aruba 25G SFP28 to SFP28 15m AOC Cable
40G | JG661A | HPE X140 40G QSFP+ LC LR4 Single Mode Transceiver
| JL251A | HPE X140 40G QSFP+ LC BiDi 100m MM Transceiver
| JG325B | HPE X140 40G QSFP+ MPO SR4 Transceiver
| JL286A | HPE X140 40G QSFP+ LC LR4L 2km SM Transceiver
| JG709A | HPE X140 40G QSFP+ CSR4 300m Transceiver
| JL306A | HPE X140 40G QSFP+ LC ER4 40km SM Transceiver
| JL308A | HPE Aruba X141 40G QSFP+ LC BiDi 150m MMF Transceiver
| JH231A | HPE X142 40G QSFP+ MPO SR4 Transceiver
| JH232A | HPE X142 40G QSFP+ LC LR4 SM Transceiver
| JH233A | HPE X142 40G QSFP+ MPO eSR4 300M Transceiver
| Q9G82A | HPE Aruba 40G QSFP+ LC ER4 40km SMF Transceiver
40G DAC | JG326A | HPE X240 40G QSFP+ QSFP+ 1m DAC Cable
| JG327A | HPE X240 40G QSFP+ QSFP+ 3m DAC Cable
| JG328A | HPE X240 40G QSFP+ QSFP+ 5m DAC Cable
| JG329A | HPE X240 QSFP+ 4x10G SFP+ 1m DAC Cable
| JG330A | HPE X240 QSFP+ 4x10G SFP+ 3m DAC Cable
| JG331A | HPE X240 QSFP+ 4x10G SFP+ 5m DAC Cable
| JH234A | HPE X242 40G QSFP+ to QSFP+ 1m DAC Cable
| JH235A | HPE X242 40G QSFP+ to QSFP+ 3m DAC Cable
| JH236A | HPE X242 40G QSFP+ to QSFP+ 5m DAC Cable
40G AOC | JL287A | HPE X2A0 40G QSFP+ 7m AOC Cable
| JL288A | HPE X2A0 40G QSFP+ 10m AOC Cable
| JL289A | HPE X2A0 40G QSFP+ 20m AOC Cable
| R0Z22A | HPE Aruba 40G QSFP+ to QSFP+ 7m AOC Cable
| R0Z23A | HPE Aruba 40G QSFP+ to QSFP+ 15m AOC Cable
| R0Z24A | HPE Aruba 40G QSFP+ to QSFP+ 30m AOC Cable
50G | R0M48A | HPE Aruba 50G SFP56 LC SR 100m MMF Transceiver
50G DAC | R0M46A | Aruba 50G SFP56 to SFP56 0.65m DAC Cable
| R0M47A | Aruba 50G SFP56 to SFP56 3m DAC Cable
100G | JH420A | HPE X150 100G QSFP28 PSM4 500m SM Transceiver
| JL274A | HPE X150 100G QSFP28 SR4 100m MM Transceiver
| JL275A | HPE X150 100G QSFP28 LC LR4 10km SM Transceiver
| JH673A | HPE X150 100G QSFP28 CWDM4 2km SM Transceiver
| JH419A | HPE X150 100G QSFP28 SWDM4 100m MM Transciever
| JH672A | HPE X150 100G QSFP28 eSR4 300m MM XCVR
| JQ344A | HPE X150 100G QSFP28 BiDi 100m MM XCVR
| JL309A | HPE Aruba X151 100G QSFP28 MPO SR4 MMF Transceiver
| JL310A | HPE Aruba X151 100G QSFP28 LC LR4 SMF Transceiver
| JL743A | HPE Aruba 100G QSFP28 LC ER4L 40km SMF Transceiver
| R0Z30A | HPE Aruba 100G QSFP28 LC CWDM4 2km SMF Transceiver
| R9B63A | Aruba 100G QSFP28 LC FR1 SMF 2km Transceiver
100G DAC | JL271A | HPE X240 100G QSFP28 1m DAC Cable
| JL272A | HPE X240 100G QSFP28 3m DAC Cable
| JL273A | HPE X240 100G QSFP28 5m DAC Cable
| JL282A | HPE X240 QSFP28 4xSFP28 1m DAC Cable
| JL283A | HPE X240 QSFP28 4xSFP28 3m DAC Cable
| JL284A | HPE X240 QSFP28 4xSFP28 5m DAC Cable
| JL307A | HPE Aruba X241 100G QSFP28-QSFP28 3m DAC Cable
| R0Z25A | HPE Aruba 100G QSFP28 to QSFP28 1m DAC Cable
| R0Z26A | HPE Aruba 100G QSFP28 to QSFP28 5m DAC Cable
100G AOC | JL796A | HPE X2A0 100G QSFP28 5m AOC Cable
| JL276A | HPE X2A0 100G QSFP28 7m AOC Cable
| JL277A | HPE X2A0 100G QSFP28 10m AOC Cable
| JL278A | HPE X2A0 100G QSFP28 20m AOC Cable
| JL795A | HPE X2A0 100G QSFP28 30m AOC Cable
| JL856A | Aruba 100G QSFP28 to QSFP28 2m AOC Cable
| R0Z27A | HPE Aruba 100G QSFP28 to QSFP28 7m AOC Cable
| R0Z28A | HPE Aruba 100G QSFP28 to QSFP28 15m AOC Cable
| R0Z29A | HPE Aruba 100G QSFP28 to QSFP28 30m AOC Cable
200G AOC | R9B58A | Aruba 200G QSFP-DD to 2x QSFP28 100G 7m AOC Cable
| R9B59A | Aruba 200G QSFP-DD to 2x QSFP28 100G 50m AOC Cable
| R9B60A | Aruba 200G QSFP-DD to 2x QSFP28 100G 3m AOC Cable
| R9B61A | Aruba 200G QSFP-DD to 2x QSFP28 100G 30m AOC Cable
| R9B62A | Aruba 200G QSFP-DD to 2x QSFP28 100G 15m AOC Cable
400G | R9J29A | HPE X1E0 400G QSFP-DD SR8 MM850 100m OM4 MPO16/APC Transceiver
| R9J30A | HPE X1E0 400G QSFP-DD FR4-WDM1300 2km LC Transceiver
| R9B41A | Aruba 400G QSFP-DD MPO-16 SR8 100m MMF Transceiver
| R9B42A | Aruba 400G QSFP-DD MPO-12 eDR4 2km SMF Transceiver
400G DAC | R9J28A | HPE X1E0 400G QSFP-DD to QSFP-DD 2m DAC Cable
400G AOC | R9B45A | Aruba 400G QSFP-DD to QSFP-DD 3m AOC Cable
| R9B43A | Aruba 400G QSFP-DD to QSFP-DD 7m AOC Cable
| R9B47A | Aruba 400G QSFP-DD to QSFP-DD 15m AOC Cable
| R9B46A | Aruba 400G QSFP-DD to QSFP-DD 30m AOC Cable
| R9B44A | Aruba 400G QSFP-DD to QSFP-DD 50m AOC Cable
| R9B60A | Aruba 200G QSFP-DD to 2x QSFP28 100G 3m AOC Cable
| R9B58A | Aruba 200G QSFP-DD to 2x QSFP28 100G 7m AOC Cable
| R9B62A | Aruba 200G QSFP-DD to 2x QSFP28 100G 15m AOC Cable
| R9B61A | Aruba 200G QSFP-DD to 2x QSFP28 100G 30m AOC Cable
| R9B59A | Aruba 200G QSFP-DD to 2x QSFP28 100G 50m AOC Cable
| R9B55A | Aruba 400G QSFP-DD to 2x QSFP56 200G 3m AOC Cable
| R9B53A | Aruba 400G QSFP-DD to 2x QSFP56 200G 7m AOC Cable
| R9B57A | Aruba 400G QSFP-DD to 2x QSFP56 200G 15m AOC Cable
| R9B56A | Aruba 400G QSFP-DD to 2x QSFP56 200G 30m AOC Cable
| R9B54A | Aruba 400G QSFP-DD to 2x QSFP56 200G 50m AOC Cable
| R9B50A | Aruba 400G QSFP-DD to 4x QSFP56 100G 3m AOC Cable
| R9B48A | Aruba 400G QSFP-DD to 4x QSFP56 100G 7m AOC Cable
| R9B52A | Aruba 400G QSFP-DD to 4x QSFP56 100G 15m AOC Cable
| R9B51A | Aruba 400G QSFP-DD to 4x QSFP56 100G 30m AOC Cable
| R9B49A | Aruba 400G QSFP-DD to 4x QSFP56 100G 50m AOC Cable

## PoE ポート数
スイッチ毎に給電可能な電力は異なり、同時に給電可能なポート数も異なります。
給電可能な電力量等はカタログの「Power Over Ethernet」の項目 にて確認可能です。
電能力（ﾎﾟｰﾄあたり） ： 1ポートより給電できる最大電力量を示します。
給電能力（筐体あたり） ： スイッチが給電できる最大電力量を示します。
PoE / PoE+ ポートよりの給電電力は下表のように分類されます。
給電仕様
スイッチシリーズ | スイッチ製品名 | ポート数 | 電源モジュール | PoE容量 | 90W Class8 PoE | 60W Class6 PoE | 30W PoE+ | 15.4W PoE
|  |  |  | (W) | ポート数 | ポート数 | ポート数 | ポート数
Aruba CX スイッチ | Aruba 6000 48G Class4 PoE 4SFP 370W Switch | 48 | 内蔵 | 370W | - | - | 12 | 24
| HPE Aruba 6000 48G Class4 4SFP 740W Switch | 48 | 内蔵 | 740W | - | - | 24 | 48
| Aruba 6000 24G Class4 PoE 4SFP 370W Switch | 24 | 内蔵 | 370W | - | - | 12 | 24
| Aruba 6000 12G Class4 PoE 2G/2SFP 139W Switch | 12 | 内蔵 | 139W | - | - | 4 | 9
※各PoEのポート数は標準搭載ポートのみの記載です。拡張モジュール分は含まれておりません。

## 200V Power Cord
電源コード
HPE Aruba は、製品を入力電源に接続するために、AC 入力電源コンセントに接続するための電源コードと、中間デバイ
ス(UPS やPDU など)と接続するための電源コード(ジャンパケーブル)の2 種類のアクセサリを提供しています。
HPN製品では、電源装置につき1 セットの100V用の電源コードが同梱されています。
200V用の電源コードはオプションになります。
電源がACアダプタの製品は200Vでの使用はできません。（PoE対応モデルを除く）
すべての電源コードは、図1 および次に説明する共通の基本設計に基づいています。
図1. 電源コード
• プラグ – 電源供給コンセントへの差込用オスコネクタ。プラグのコンタクト部分の物理設計またはレイアウトは、
特定の電気規格を満たしています。
• コード – さまざまな長さを持つ絶縁皮膜に保護された電線部分。芯線の太さや絶縁皮膜の厚みは定格電流に
よって決められています。
• コンセント – 通常、装置側に接続されるメスコネクタ。コンセントのコンタクト部分の物理設計またはレイアウト
は、特定の電気規格を満たしています。
200V用 ジャンパケーブル
ジャンパケーブルは、スイッチと中間デバイス(UPS やPDU など)との間を相互接続する電源コードです。
HPE Aruba製品で使用するケーブルは以下の2種となります。
製品番号 | プラグのタイプ | コンセントのタイプ
| （PDU またはUPS 側） | （スイッチ側）
JL697A | IEC C14 | IEC C13
J9943A | IEC C14 | IEC C15
製品名 |  | 製品型番 | コンセント タイプ
Aruba 6000 48G Class4 PoE 4SFP 370W Switch |  | R8N85A#ACF | C13
HPE Aruba 6000 48G Class4 4SFP 740W Switch |  | R9Y03A#ACF | C15
Aruba 6000 48G 4SFP Switch |  | R8N86A#ACF | C13
Aruba 6000 24G Class4 PoE 4SFP 370W Switch |  | R8N87A#ACF | C13
Aruba 6000 24G 4SFP Switch |  | R8N88A#ACF | C13
Aruba 6000 12G Class4 PoE 2G/2SFP 139W Switch |  | R8N89A#ACF | C13